## Hoja5
PRODUCTO | PRECIO | GARANTIA | PRESENTACION | RENDIMIENTO | RECOMENDADO PARA: | % DE SOLIDOS | TIPO | LAMINA | MADERA | MUROS | CONCRETO | PREFABRICADO | FOTOSENSIBLE | ELONGACION | FIBRATADO | NORMA ONNCCE | NORMA FIDE | HIPOTECA VERDE
IMPAC 5000 | 949 | 5 AÑOS | 19 Y 22.8 LITROS | 1 LITRO POR M² (19 M² 22.8 M² ) | Sistemas nuevos o mantenimiento, lozas con movimiento, reduce la temperatura en lamina galvanizada, para recubrir sistemas prefabricados (rollo) reduce la temperatura y da mayor tiempo de vida al sistema, evita la caida de gravilla. | 50 ± 2% | ACRILICO | SI | NO | SI | SI | SI | NO | 200% | SI | SI | NO | SI
IMPAC ULTRA 7 | 1099 | 7 AÑOS | 19 Y 22.8 LITROS | 1 LITRO POR M² (19 M² 22.8 M² ) | Sistemas nuevos o mantenimiento del mismo producto, para reducir temperatura en muros o lozas, para reducir temperatura en muros donde de el sol directamente. | 46 ± 2% | ACRILICO | NO | NO | SI | SI | NO | SI | 50% | SI | NO | NO | NO
IMPAC ULTRA 12 | 1399 | 12 AÑOS | 19 LITROS | 1 LITRO POR M² (19 M²) | Sistemas nuevos o mantenimiento del mismo producto, para reducir temperatura en lozas, para reducir temperatura en muros donde de el sol directamente. | 51 ± 3% | ACRILICO | NO | NO | SI | SI | NO | SI | 150% | SI | NO | NO | NO
IMPAC TT | 2059 | 12 AÑOS | 19 LITROS | 1 LITRO POR M² (19 M²) | Sistemas nuevos o mantenimiento del mismo producto, lozas con mayor movimiento estructural, el unico impermeabilizante que no requiere sellador, secado rapido (ahorras el paso del sellador), da mayor vida al sistema prefabricado evitando la caida de gravilla. | 59 ± 2% | ACRILICO | SI | SI | SI | SI | SI | NO | 600% | NO | NO | NO | NO
IMPAC SOKUL 15 | 1699 | 15 AÑOS | 22.8 LITROS | .80 LITROS POR M² (18.2 M²) | Sistemas nuevos o mantenimiento del mismo producto, es un aislante termico y reflectivo (blanco) aislante de ruido y calor en lamina, para sistemas prefabricados da mayor vida y reduce temperatura, para reducir temperatura en muros donde de el sol directamente. | 61 ± 2% | ACRILICO | SI | NO | SI | SI | SI | SI | 100% | NO | SI | SI | SI
IMPAC PLATINUM | 2109 | 20 AÑOS | 19 LITROS | 1 LITRO POR M² (19 M²) | Sistemas nuevos, lozas que tengan alto movimiento estructural, principalmente para construcciones que quieren evitar mantenimientos y mayor durabilidad, principalmente en construcciones residenciales | 62 ± 2% | ACRILICO | SI | NO | SI | SI | NO | NO | 900% | NO | NO | NO | NO
IMPAC SAFE | 539 | 10 AÑOS | 3.8 LITROS | SUPERFICIES LISAS: 9 a 11.4 M² 1 mano SUPERFICIES POROSAS: 6.84 a 7 M² 1 mano | Es un recubrimiento de latex especialmente diseñado para evitar el paso de agua líquida a través de muros que están expuestos por un lado a áreas o terrenos húmedos. Protección en interiores y exteriores. Se fija a concreto, estuco, block, ladrillo, mampostería.Como recubrimiento impermeable a filtraciones de agua líquida en muros o paredes de sótanos o habitaciones en desnivel. Tambien como recubrimiento decorativo en muros de desnivel de terreno y jardineras. Como elemento impermeable en depósitos de agua con altura menor a 1 metro en fuentes, estanques, piletas, etc. | 72 ± 2% | LATEX | NO | NO | SI | SI | NO | NO | N/A | NO | NO | NO | NO
SELLADORES
IMPAC FIX N SEAL | 379 | N/A | 3.8 LITROS | SELLO DE 3 – 4 m²/L. | Es una pasta acrílica elastomérica complemento de impermeabilización que se puede utilizar como resanador, o como cemento plástico o como sellador. | 66 ± 2% | ACRILICO | SI | NO | SI | SI | SI | NO | 250% | NO | NO | NO | NO
IMPAC SEAL | 629 | N/A | 7.6 LITROS | 80 m2 por presentación de 7.6 L | Sellador concentrado, es un producto acrílico transparente base agua. Contiene la tecnología Yield MAX® que penetra completamente sobre la losa ya que por sus moléculas “Expansive –Seal” se expande y contrae reparando permanentemente la superficie donde se aplica. | 25 ± 2% | ACRILICO | SI | SI | SI | SI | SI | NO | N/A | NO | NO | NO | NO
IMPAC WR 700 | 289 | N/A | 5 KILOS | Como primario 1 mano 20 - 25 m² Como recubrimiento 2 manos 10 - 12 m² | Es un impermeabilizante cementoso en polvo formulado con polímeros de alta adhesividad.Para impermeabilizar losas, muros, cimentaciones y superficies de concreto nuevos, es repintable. | N/A | CEMENTOSO | NO | NO | SI | SI | NO | NO | N/A | NO | NO | NO | NO
IMPAC SELLO PRO | $189 / $559 | N/A | 3.8 Y 19 LITROS | 60 a 80 m² / CUBETA 19 L 12 a 14.7 m² GALON 3.8 | es un sellador primario acrílico que asegura la eliminación de poros y microfisuras, reduciendo la absorción de humedad en la superficie. Se obtiene mayor adherencia y mejora el rendimiento del impermebilizante | 16 ± 2% | ACRILICO | SI | NO | SI | SI | SI | NO | N/A | NO | NO | NO | SI
IMPAC BOND | 355 | N/A | 3.8 LITROS | 1 litro / m² (4 a 5 m² aprox) | Adhesivo concentrado fabricado con polímeros sintéticos en emulsión para unir concreto nuevo a viejo no estructural por contacto de las superficies. Proporciona a la mezcla de un mortero o concreto máxima resistencia y adherencia, ya que posee un alto porcentaje de sólidos que le proporcionan un mayor anclaje. es un adhesivo para unir concreto viejo con nuevo en extensiones de la construcción, conexiones de concreto no estructural, reparaciones de terrazas, balcones, azoteas, bóvedas, pretiles, etc. Une yeso a muros y plafones. | 47 ± 2% | ESTIREN ACRILICA | NO | NO | SI | SI | NO | NO | N/A | NO | NO | NO | NO
RESANADORES
IMPAC PATCH | 315 | N/A | 3.8 LITROS | VARIABLE | Es un cemento acrílico de alto desempeño de excelente flexibilidad, adherencia, y resistencia. Como resanador de grietas se puede usar en una variedad de materiales como azoteas, techos de concreto, fibrocemento, lámina, madera, pretiles, chaflanes, tragaluces, chimeneas, bajantes, tubería, tornillería, etc | 66 ± 3% | ACRILICO | SI | SI | SI | SI | SI | NO | N/A | NO | NO | NO | NO
IMPAC WR 500 | 145 | N/A | 5 KILOS | 1.25 Kg. por m² (APROX 4 m² X COSTAL 5 KILOS) | Es un Impermeabilizante formula cementosa, se utiliza para proteger muros de concreto que van ha estar expuestos a inmersión continua como en el caso de tanques, túneles, jardineras, cárcamos, baños, cimentaciones además de muros, azoteas y para resanar fisuras o grietas menores de 1.5 mm así como para prevenir la humedad y salitre, contiene fibras y aditivos que penetran en el concreto impartiéndoles resistencia a la presión hidrostática. | N/A | CEMENTOSO | NO | NO | SI | SI | NO | N/A | N/A | SI | NO | NO | NO
IMPAC FIX N SEAL | 379 | N/A | 3.8 LITROS | RESANADOR: VARIABLE | Pasta acrílica elastomérica. Sellador: Se diluye con agua para preparar un sello de baja viscosidad apto para penetrar porosidades. Cemento plástico: Se usa directo para rellenar pequeñas grietas y fisuras en muros y techos. Resanador: Se puede emplear para parchar o tapar defectos y en puntos críticos. Puede quedar expuesto a la intemperie. | 66 ± 2% | ACRILICO | SI | NO | SI | SI | SI | NO | 250% | NO | NO | NO | NO